## ITEMS
ITEM | DESCRIPCIÓN | CANTIDAD | UNIDAD DE MEDIDA | VALOR ANTES DE IVA | VALOR IVA | VALOR UNITARIO + IVA | VALOR TOTAL
1 | Disco Duro Externo USB. Con las siguientes características: • Capacidad: 2 Tb • Cable USB 3.2 Gen 1 (de Type A ha Micro-B) y manual. • Interfaz: USB 3.2 Gen 1 (compatible con USB 2.0) • Velocidad máxima de transferencia: ~ 5,0 Gbs • Alimentación por bus USB (máx. 900 mA) • Carcasa: Acabado texturizado • Dimensiones: 78 x 109 x 14 mm • Peso: 149 g • Garantía: 2 años • Factor de Forma: 2.5” Marca reconocida en el mercado y con representación en los 5 continentes. Disco con certificación CE. | 5 | UNIDAD
2 | Disco Duro Interno de Estado Solido SSD Sata Con las siguientes características: • Capacidad: 480gb • Interfaz: SATA (6Gb/s - 2.5”) • Factor de forma: 2,5 pulgadas (7 mm) • Lectura Secuencial – 540 MB/s • Escritura secuencial – 500 MB/s • Garantía limitada de 3 años. • Marca reconocida en el mercado y con representación en los 5 continentes. • Cumplimiento y/o certificaciones FCC, UL, TUV, KCC, BSMI, VCCI, CE, WEE, ROHS, EPEAT, libre de halógenos, SATA-IO, ICES. | 250 | UNIDAD
3 | Memoria RAM DDR3 para Desktop Con las siguientes características: • Modelo: PC3L-10600U • Capacidad: 8 Gb • Uso: Compatible con Computador de escritorio corporativo. • Tipo de Memoria: DDR3 • Factor de Forma: 240-Pin DIMM | 50 | UNIDAD
4 | Memoria RAM DDR3 para Desktop Con las siguientes características: • Modelo: PC3L-12800U • Capacidad: 8 Gb • Uso: Compatible con Computador de escritorio corporativo. • Tipo de Memoria: DDR3 Factor de Forma: 240-Pin DIMM | 100 | UNIDAD
5 | Memoria RAM para Desktop Con las siguientes características: • Modelo: PC4-21300 • Capacidad: 8 Gb • Uso: Compatible para computador escritorio corporativo • Tipo de Memoria: DDR4 Factor de Forma: U-DIMM | 20 | UNIDAD
6 | Memoria RAM DDR3 para Laptop Con las siguientes características: • Modelo: PC3L-10600S • Capacidad: 8 Gb • Uso: Compatible con Computador portátil corporativo • Tipo de Memoria: DDR3 • Factor de Forma: SODIMM | 20 | UNIDAD
7 | Memoria RAM DDR3 para Laptop Con las siguientes características: • Modelo: PC3l-12800S • Capacidad: 8 Gb • Uso: Compatible con Computador de portátil corporativo. • Tipo de Memoria: DDR3 • Factor de Forma: 204-Pin SODIMM | 50 | UNIDAD
8 | Memoria RAM para Laptop Con las siguientes características: • Modelo: PC4-21300 • Capacidad: 8 Gb • Uso: Compatible para computador portátil corporativo • Tipo de Memoria: DDR4 Factor de Forma: SO-DIMM | 20 | UNIDAD
9 | Teléfono Analógico Con las siguientes características: • Identificador de llamadas y Pantalla. • Altavoz integrado. • Pantalla: LCD 3 líneas • Cantidad de botones 36 con 10 teclas programables. • Color: Negro. • Dimensiones: Ancho 172mm – Profundidad 220mm – Altura 105 mm – Peso 794 g. • Baterías: Soporta 3 baterías AA. • Tipo de Montaje: Techo y Pared. • Marca reconocida en el mercado y con representación en los 5 continentes. | 20 | UNIDAD
10 | Teléfono Analógico Con las siguientes características: • Contraste pantalla: 4 niveles. • Pantalla LCD: 2 Líneas (16 dígitos y fecha/foto). • Identificador de Llamadas incluido. • Control volumen timbre: Apagado/bajo/alto. • Instalable en pared. • Dimensiones: ancho/largo/alto mm: 130 - 202,5 - 76,5 • Peso: 443 g. • Incluye manual y cableado auricular. Marca reconocida en el mercado y con representación en los 5 continentes | 40 | UNIDAD
11 | Toma Corriente Doble con Polo a Tierra Aislado Grado Hospitalario de color Naranja + Tapa del mismo color. Con las siguientes características: • Cara lisa, 15 A, 125 V, cableado posterior o lateral, NEMA 5-15 R, 2 polos, 3 hilos, puesta a tierra automática – Color Naranja. Material del cuerpo: Nylon termoplástico. Normas y certificaciones: ANSI: C-73 - CSA C22.2 n. º 42: Archivo 152105 - NEMA: WD-6 - NOM: 057 - Inflamabilidad: Clasificado V-2 por UL94. | 200 | UNIDAD
12 | JACK SFTP/FTP Certificado para conexión LAN Con las siguientes características: • Categoría: Cat 6 A. • Referencia: OR TJS6A. • Color: Azul Oscuro. • Número de puertos: 1 Rj 45. • Presentación: Bolsa individual sellados. • Cumplir con los requerimiento de los componentes de categoría 6a ANSI/TIA/ EIA-568-B.2-10, IEEE 802.3an/af/at par PoE. | 100 | UNIDAD
13 | Modulo JACK Certificado para conexión LAN Con las siguientes características: • Categoría: 6 SL 110 568 A/B. • Referencia: SL 110 JACK 568A/B, 1375055-6. • Color: Azul 70 Y Rojo 3. • Número de puertos: 1 RJ 45. • Presentación: Bolsa individual sellados. • Certificaciones: UL Listed, numero de archivo E81956, CSA. | 100 | UNIDAD
14 | Faceplat Certificado Sencillo RJ45 – un Puerto Con las siguientes características: • Color: Marfil • Referencia: OR-40300549-13 • Montaje: Empotrado • Numero de puertos: 1 • Material: Termoplástico de alto impacto 94V-0 ABS/PC/BLEND. La referencia garantiza la compatibilidad con equipos pasivos de red del HUDN. | 100 | UNIDAD
15 | Faceplat Certificado Doble RJ45 – Dos Puertos Con las siguientes características: • Color: Blanco • Referencia: OR-40300548-88 • Montaje: Empotrado • Numero de puertos: 2 • Material: Termoplástico de alto impacto 94V-0 ABS/PC/BLEND. La referencia garantiza la compatibilidad con equipos pasivos de red del HUDN. | 100 | UNIDAD
16 | Cable eléctrico flexible multifilar encauchetado certificado 3x12 AWG. Con las siguientes características: • Uso: Distribución de energía eléctrica en baja tensión. • Color: Negro. • Material: Cobre, aislamiento en PVC y chaqueta Nylon termoplástica, retardante a la llama, resistente a la abrasión, al calor y la humedad. Diseño estriado. • Conductor: 3 conductores aislados entre sí en cobre. • Tensión de operación: 600 V – 105°c. • Certificación: RETIE. Norma 5521. | 200 | METRO
17 | Cable eléctrico flexible multifilar encauchetado certificado 3x14 AWG. Con las siguientes características: • Uso: Distribución de energía eléctrica en baja tensión. • Color: Negro. • Material: Cobre, aislamiento en PVC y chaqueta Nylon termoplástica, retardante a la llama, resistente a la abrasión, al calor y la humedad. Diseño estriado. • Conductor: 3 conductores aislados entre sí en cobre. • Tensión de operación: 600 V – 105°c. • Certificación: RETIE. Norma 5521. | 200 | METRO
18 | Caja de sobreponer rectangular (Horizontal/vertical). Con las siguientes características: • Factor de forma: 40 mm. • Material: Plástico - polímero de alta resistencia ABS-PC. Libre de halógenos. • Instalación: Sobreponer (Red eléctrica, voz y datos). • Alta resistencia a los agentes químicos. • Material auto extinguible. • Cumpliendo normatividad RETIE. | 160 | UNIDAD
19 | Adaptador Externo WiFi - Conexión USB. Doble Banda. Con las siguientes características: • Velocidad de transmisión: 400Mbps y 867Mbps. • Interfaz: Transmisión USB 3.0. • Frecuencia: 2.4 GHz – 5.0 GHz. • Compatible con Sistemas: XP/Win7/Win8/Win10. • Estándar: IEEE 802.11b/g/n/a/ac. • Incluye Extensión USB. | 50 | UNIDAD
20 | PATCH CORD CERTIFICADO de 15 Pies. Con las siguientes características: • Certificado en Categoría: 6ª. • Color: Azul. • Conector Tipo: RJ45 TO RJ45. • Longitud: 15 FT. ¦ 4.57 M. • Tipo: MC6A15-06. • Velocidad de transmisión: 10 Gb/s. • Evaluación Medioambiental: PEP ECOPASSPORT. • Cumple con Directiva RoHS. | 50 | UNIDAD
21 | Patch Cord Fibra Óptica Certificado. Con las siguientes características: • Tipo: Fibra óptica multimodo. • Conector de salida: LC UPC. • Conector de entrada: LC UPC. • Longitud de onda: 850 a 1300nm. • Modo de fibra: OM3 50 125 um – Dúplex. • Distancia: 10G Ethernet 300m en 850nm. | 15 | UNIDAD
22 | Disco Duro Mecánico HDD (IBM System X). • Interfaz : SATA 3.0 Gb • Capacidad: 1TB • Modelo: Disco Interno • Factor de forma de disco duro: 3,5 pulgadas • Eje de velocidad: 7200RPM • Numero de Parte: FRU 43W7630 • Garantía: 1 año. • Presentación: Caja Sellada. Se nombra marca y referencia para garantizar la compatibilidad con la Unidad de Almacenamiento del HUDN. | 2 | UNIDAD
23 | Disco Duro Mecánico HDD (Gold Empresarial). • Capacidad: 1 Tb • Factor de forma: 3.5 " • Aplicaciones: Escritorio Corporativo 7/24 • Interfaz: SATA III 6gb/s • Caché de datos: 128 MB • Velocidad de rotación: 7200 rpm • Garantía Limitada de 5 años. • Cumple con Directiva RoHS | 8 | UNIDAD
24 | Disco Duro Mecánico HDD (Gold Empresarial). Con las siguientes características: • Capacidad: 14 Tb • Factor de forma: 3.5 " • Aplicaciones: NAS, SAN, SERVIDORES. • Interfaz: SATA III 6gb/s • Caché de datos: 512 MB • Velocidad de rotación: 7200 rpm • Designador de producto: KRYZ,FRYZ • Garantía Limitada de 5 años. • Cumple con Directiva RoHS | 12 | UNIDAD
25 | Docking Station. Con las siguientes características: • Base de conexión para Discos Duros SATA III HDD/SSD 2,5 y 3,5" • USB 3.0 con función de clonación Offline y 2 bahías. • Compatible con Windows, Mac OS, Linux. • Marca reconocida en el mercado. | 2 | UNIDAD
26 | Gabinete Rack de Piso para servidor 45u. Con las siguientes características: • Compatible con estándar 19” ANSI / EIA 310D. • Certificados CE & RoHS. • Puertas frontal y trasera Desmontables. • Tapas laterales desmontables. • Puerta Frontal con llave. • Acceso de cableado por parte Inferior y Superior. • Rieles verticales ajustables y con identificación de UR. • Ruedas para transporte y tornillos para nivelación. • Garantía 1 año. • Medidas Internas: 60 x 80 x 220 cm. • Medidas Externas: 48 x 70 x 200 cm. | 1 | UNIDAD
27 | Unidad de distribución de alimentación PDU de rack de 1 U (Una unidad de Rack). Con las siguientes características: • Para 10 toma corrientes NEMA 5 – 20 * Cable de Alimentación NEMA 5 - 20 de 12 pies 120 VAC / 20 Amperios. • Con soportes de Montaje. • Color Negro. • Capacidad de Carga: 1920 VA. • Garantía limitada 2 años. • CON CERTIFICACION: CUL Listed y UL Listed. Cumplir con directiva RoHS. | 4 | UNIDAD
28 | Organizador de Cable UTP Horizontal de una sola cara, estándar de 19” para Rack. Con las siguientes características: • 2 UR (unidades de rack). • Color Negro. • Material: Fabricado en Plástico UL94V-0 nominal. • Cumplimiento con normativa: UL, CUL, CSA. • Incluye accesorios de montaje. | 6 | UNIDAD
29 | Etiquetadora/Rotuladora Industrial para mantenimiento y maquillado de cableado estructurado (Red eléctrica, Voz y Datos). Generación de Códigos de Barra y Códigos QR de hasta 20 caracteres. Con las siguientes características: • Tecnología de impresión: Transferencia térmica. • Conectividad: USB – Compatible con PC. • Color: Amarillo-Negro. • Medio de Impresión: Etiquetas de 6mm a 24 mm. • Impresión de +250 Símbolos pre definidos. • Funcionamiento: Batería y Adaptador 110AC. • Pantalla LCD retro iluminada. • Corte automático y manual de etiqueta. • Teclado completo y con teclas de acceso directo. • Impresión horizontal y Vertical. • Incluye software para producción de etiquetas. • Cumple con normas de etiquetado de la industria ANSI y TIA/EIA-606-A. | 1 | UNIDAD
30 | Casete de Repuesto. Con las siguientes características: • Cinta en vinilo de 19 mm/5.5m para rotuladora industrial. • Color: Texto Negro sobre blanco. • Compatible con rotuladora Dymo Rhyno 6000+/18445. Se nombra marca y referencia para garantizar la compatibilidad con Rotuladora del HUDN. | 20 | CASET
31 | Casete de Repuesto. Con las siguientes características: • Cinta en vinilo de 12 mm/5.5m para rotuladora industrial. Color: Texto Negro sobre blanco. • Compatible con rotuladora Dymo Rhyno 6000+/18444. Se nombra marca y referencia para garantizar la compatibilidad con Rotuladora del HUDN. | 20 | CASET
32 | Comprobador de transmisión de cables de datos para mantenimiento de cableado estructurado. Con las siguientes características: • Unidad principal con pantalla táctil + Unidad Remota. • Función para localización de averías por TDR. • Pruebas de rendimiento Gigabit conforme a norma de Ethernet IEEE 802.3ab. • Generación automática de informes en PDF. • Carga de informes a unidades de memoria USB + App para envío de reportes. • Soporte para cableado en Cat 5e, Cat 6, Cat 6A y • Cat 7 (esquemas de cableado TIA 568A y 568B). • Incluye Maleta de transporte. | 1 | UNIDAD
33 | Patch Panel AMP de 48 puertos para Rack 19” – 2U: Incluye herrajes y 48 Jack Cat 6a Amp instalados. | 2 | UNIDAD
34 | Cámara Web para streaming. Con las siguientes características: • Resolución máxima: 1080p/30 FPS - 720p/60 FPS • Resolución de la cámara de 3Mpx • Micrófono Estéreo Incorporado • Interfaz USB 2.0 • Angulo de visión 78° • Tipo de enfoque: Enfoque automático. • Zoom digital: 1.2x. • Accesorios: Clip de Montaje en Trípode. • Garantía limitada de 1 año. | 1 | UNIDAD
35 | Trípode semi-profesional. Con las siguientes características: • Plataforma vertical de 90º. • Placa de liberación rápida de paneles de 3 vías. • Asa de transporte del soporte central. • Unido con gancho. • Liberación rápida. • Cerradura de piernas. • Antideslizante. • Pies de goma ajustables. • Máxima altura de funcionamiento 1675 mm. • Mínima altura de funcionamiento 640 mm. • Altura plegado 660 mm. • Diámetro máximo del tubo 28.5 mm. Peso neto 1580 g. | 2 | UNIDAD
36 | Sistema De Video Conferencia. Que incluya: Cámara de Video HD 1080p a 30 fotogramas por segundo + Audio en sistema de manos libres con dúplex completo + 2 Micrófonos de Expansión + HUB/Cable para conectorizar los componentes + Control Remoto. Con las siguientes características: • Cámara Panorámica. • Inclinación y zoom robotizados controlados con remoto o consola. • Full HD 1080p 30 FPS. • H.264 UVC 1.5 con codificación de video escalable (SVC). • Control Remoto para Cámara. • Sistema manos libres y control de llamadas 5 pre-ajustes de cámara. • Sistema de manos libres: Dúplex completo. • Cancelación de eco acústico. • Tecnología de reducción de ruido. • Micrófonos: Radio de captación: 6m / 20 ft. Compatible con sistemas Windows 7, 8.1 o 10 MacOS 10.10 o posterior. Garantía de 2 años de hardware limitada. | 2 | UNIDAD
37 | Unidad de almacenamiento NAS de alto rendimiento Con las siguientes características: • 12 Bahías. • RAM 16 GB DDR4 ECC SODIMM (expandible). • Procesador Intel® Xeon® D-1531 6-core a 2.2 GHz, turbo boost. • Puertos LAN: 1 x 1GbE RJ-45 (administración) + 2 x 1GbE RJ-45 (Transferencia de Datos) + 2 x 10GbE RJ-45. • Puertos Externos: 2 x USB 3.2 Gen 1 ports + 2 x Expansión ports (Mini-SAS HD). • INCLUYE seis (6) discos duros de 14 Tb WD Gold Enterprise. Sata 6.0 gb/s. • Datacenter Class 512mb cache. • 7200 rpm 550tb/ year sensor vrs. • Garantía discos y equipo de tres (3) años directa con fábrica. | 1 | UNIDAD
38 | Portátiles Línea Corporativa. Con las siguientes especificaciones técnicas mínimas: • Pantalla 14” en diagonal o superior • Procesador Intel Core i5 o Ryzen equivalente de 11/Generación (o Superior). • Gráficos Integrados. • Memoria SDRAM DDR4-3200 MHz de 16 GB (1 x 16 GB). • SSD 512Gb. • LAN: Gigabit Ethernet (1Gb) + WiFi 802.11 (2 bandas). • Batería de polímero de litio de larga duración de 3 celdas (45 Wh). • Ranura MicroSD (compatible con SD, SDHC y SDXC). • Adaptador AC. • Cámara HD 720p. • Teclado Español resistente a líquidos (Certificado anti derrame o ADP). • Interfaces Mínimas: USB 3.1 - USB 2.0 - HDMI - Conector 3.5 mm para Auriculares/Micrófono- Ethernet RJ-45. • LICENCIAS: Windows 10 Pro 64 Bits (Pre-instalado). La marca de los equipos ofertados deberá cumplir con las siguientes certificaciones: Energy Star, Rohs, ISO. Garantía Extendida con Fábrica por 3 años. La marca ofertada deberá tener representación en los 5 continentes. | 25 | UNIDAD
39 | Computador escritorio de línea Corporativa Factor de Forma SFF (Mini Torre). Con las siguientes especificaciones técnicas mínimas: • Procesador Intel Core i5 11/Gen o Ryzen equivalente. Gráficos Integrados. • Memoria SDRAM DDR4-3200 de16Gbx1. • Almacenamiento SSD 512 Gb. • Teclado USB en Español y Mouse USB óptico correspondiente a la marca. • Conectividad LAN Gigabit Ethernet (1Gb) - WiFi 802.11 (2 bandas) + Bluetooth 5. • Fuente de Poder: Adaptador AC de 65 Watt. • Interfaces mínimas: USB - VGA - DisplayPort - HDMI - Ethernet RJ-45. • Monitor de 23.8" Full HD altura ajustable y con entrada para: VGA – HDMI - DisplayPort – (Incluir el Soporte VESA para anclar la CPU a la pantalla). • LICENCIAS: Windows 10 Pro 64 Bits (Pre-instalado). La marca de los equipos ofertados deberá cumplir con las siguientes certificaciones: Energy Star, Rohs, ISO. Garantía Extendida con Fábrica por 3 años. La marca ofertada deberá tener representación en los 5 continentes. | 100 | UNIDAD
40 | Workstation Corporativas Con las siguientes características: • Procesador Intel Core i7-11700 (8C, 2.5GHz/4.9GHz, 16MB Smart Caché). • Memoria: 32GB (2x16GB) DDR4- 3200 UDIMM nECC RAM Max. 128GB. • Disco: SSD ZTrb 512GB 2280 PCIe-4x4 TLC M.2 + 1 TB SATA 7200 RPM 6Gb/s 3.5". • Tarjeta de video: AMD Radeon Pro WX 3200 4GB (4mDP). • Controlador Red: Intel Wi-Fi 6 AX201 (2x2) and Bluetooth 5 + LAN 1Gb rj45. • Fuente: Fuente de 450W 92% Eficiencia. • Unidad Óptica: 9.5mm Slim DVD Writer Drive. • Monitor Compatible con altura ajustable 24", Resolución nativa 1920 x 1200, Relación de aspecto 16:10, Brillo 350 cd/m2, Tasa de contraste 1000:1, Entradas HDMI 1.4, DisplayPort, Conexión a puertos USB-A 3.2, 1x USB-B. • LICENCIAS: Windows 10 Pro 64 Bits (Pre-instalado). La marca de los equipos ofertados deberá cumplir con las siguientes certificaciones: Energy Star, Rohs, ISO. Garantía Extendida con Fábrica por 3 años. La marca ofertada deberá tener representación en los 5 continentes. | 4 | UNIDAD
41 | Proyector Laser LCD Con las siguientes características: • Resolución 1280 × 800 pixeles – 5.000 Lm - WXGA, 30"- 300". • Contraste: 3 000 000:1. • Interfaz: VGA / HDMI / Audio / USB / RS232C/ LAN. • Referencia: PT-VMW50U. • Parlante interno de 10W. • Auto-voltaje 100V - 240VAC. GARANTIA EXTENDIDA CON FÁBRICA POR TRES AÑOS. Se nombra referencia para garantizar la compatibilidad con la Matriz Audio/video del Auditorio UCS del HUDN. | 3 | UNIDAD
42 | Proyector Laser LCD Con las siguientes características: • 4200 lumen – L200W – XWGA. • Fuente de luz: Fosforo Laser - Energía de entrada de CA 100 a 240 VCA, 50/60 Hz. • Puertos entrada/salida: HDMI – VGA – RCA – RS 232 – USB – ETHERNET – WiFi. • GARANTIA DE 2 AÑOS o 20.000 Horas. Se nombra referencia para garantizar la compatibilidad con la Matriz Audio/video del Auditorio UCS del HUDN. | 1 | UNIDAD
43 | Tarjeta de video interna para computador de escritorio con Interfaz. Con las siguientes características: • PCI Express 2.0 (Compatible con PCI Express 16x). DDR3. • Memoria: 1Gb. • Con adaptador para Low Profile (instalación en equipos sff). • Salida a Monitor: HDMI, VGA y DVI-I. | 10 | UNIDAD
44 | Cinta Estampada con Logo y Nombre del HOSPITAL UNIVERSITARIO DEPARTAMENTAL DE NARIÑO E.S.E., Con las siguientes características: • Letras blancas, cinta azul rey de 80 CMS de largo. Con porta Escarapelas VERTICAL de polipropileno color blanco adherida. | 1000 | UNIDAD
45 | Cinta para carnetización Duragard – laminador – Compatible con impresora CP80 plus - Numero de parte 504935-006. Se nombra Número de Parte para garantizar la compatibilidad con la Impresora de carnetización CP80 Plus del HUDN. | 4 | ROLLO
46 | Cinta para carnetización - color YMCKK compatible con impresora CP80 plus. Numero de parte: 535000-011. Se nombra Número de Parte para garantizar la compatibilidad con la Impresora de carnetización CP80 Plus del HUDN. | 4 | ROLLO
47 | Monitor de 23.8” Con las siguientes características: • Resolución máxima: 1920*1080 – 75 Hz 4 ms. • Conectividad HDMI / VGA. • Audio Out 3.5mm. • Relación de aspecto: 16:9. • Relación de contraste 3000:1. • Retroiluminación: WLED. • Requisitos energéticos: 100 - 240 V CA，50 - 60 Hz. • Brillo: 250 cd/m². • Marca reconocida en el mercado y con representación en los 5 continentes. | 15 | UNIDAD
48 | Combo Teclado y Mouse óptico USB Corporativo – Con las siguientes características: • Teclado en Español Anti derrame • Wired Desktop 600. • Teclas silenciosas y con acceso rápido a multimedia • Garantía limitada de 3 años. Se nombra Referencia para garantizar la calidad del Componente. | 100 | UNIDAD
49 | Espiral plástico / organizador de cables plástico color negro. Bolsa por 50 mts X 2. De ¼ de pulgada (6 milímetros) | 100 | METRO
50 | Amarra plástica 30 cm (12”) – bolsa/paquete por 100 unidades. Color blanco. | 10 | PAQUETE
51 | Cinta aislante eléctrica PVC de uso general. Con las siguientes características: • Para aislación eléctrica primaria (hasta 600V). • Temperatura de operación hasta 80°C. • Dimensiones: 10 m X 18mm X 0,125 mm. • Colores: Negro (15) Roja (5), Amarilla (5), Verde (5), Azul (5), Blanco (5). • Certificación: IRAM 2454 (IEC 454) · NBR 5057 · ISO9002. | 40 | ROLLO
52 | Cinta doble faz de espuma de polietileno. Con las siguientes características: • Dimensión: 24mm x 33m. • Cinta espumada de 1mm de espesor de polietileno. • Resistencia a la tensión de 40 psi. • Resistencia térmica de -4 a 80°C. • Adhesión a todos los materiales. | 10 | ROLLO
TOTAL | [6 empty] | 0