## SIP-083-2023
SOLICITUD DE COTIZACIÓN No. SIP-083-2023
ITEM | DESCRIPCIÓN | CANTIDAD | UNIDAD DE MEDIDA | VALOR UNITARIO | IVA | VALOR UNITARIO + IVA | VALOR TOTAL IVA INCLUIDO
1. EQUIPOS DE VENTILACION MECANICA
1.1 | Equipo extractor (220V ~3) incluye base metálica y filtro de carbón activado para área de Muestreo y Separación. | 1 | UND |  | 0 | 0 | 0
1.2 | Adecuación Equipo extractor (220V ~3) incluye base metálica y filtro de carbón activado para área de Apertura Patologías. | 1 | UND |  | 0 | 0 | 0
2. CONDUCTOS Y ACCESORIOS EN LAMINA |  |  |  |  | 0 | 0 | 0
2.1 | Conductos en lamina acero galvanizada CAL 24 | 114 | m2
2.2 | Conductos en lamina acero galvanizada CAL 26 | 20 | m2 |  | 0 | 0 | 0
2.3 | Campaña de captación 1 en acero inoxidable 430 satinada cal 20 - MUESTREO | 1 | UND |  | 0 | 0 | 0
2.4 | Campana captación 2 en acero inoxidable 430 satinada cal 20 - SEPARACION | 1 | UND |  | 0 | 0 | 0
2.5 | Campana captación 3 en acero inoxidable 430 satinada cal 20 - PATOLOGIAS | 1 | UND |  | 0 | 0 | 0
3. SISTEMA ELECTRICO Y DE CONTROL
3.1 | Tablero eléctrico (V.M) certificado RETIE para sistema de extracción mecánica y Incluye variadores de frecuencia para equipos de extracción, control diferencial de presión en conducto para mantener caudal constante. | 1 | GLB |  | 0 | 0 | 0
3.2 | Acometidas eléctrica desde T.E V.M hasta equipos de extracción. Incluye tuberías y accesorios IMC, cableados y demás elementos requeridos, Cumple RETIE. | 1 | UND |  | 0 | 0 | 0
3.3 | Acometidas de control para diferenciales de presión, sensores y termostatos de temperatura. Incluye tuberías y accesorios EMT, cableados y demás elementos requeridos, Cumple RETIE. | 1 | UND
4. OBRA CIVIL |  |  |  |  | 0 | 0 | 0
4.1 | Albañilería, mampostería, acabados finales y pintura a que den lugar con la instalación del sistema de ventilación mecánica. | 1 | GLB |  | 0 | 0 | 0
5. MANTENIMIENTO PREVENTIVO |  |  |  |  | 0 | 0 | 0
5.1 | Mantenimiento preventivo por un año (4 VISITAS) para sistema de ventilación instalado y adecuado, incluye, Limpieza de serpentines, limpieza de filtros, ajuste de tornillería, toma de parámetros de presión, temperatura, voltaje, amperaje y formato visita de mantenimiento. | 4 | UND |  | 0 | 0 | 0
6. SOPORTE TECNICO DE INGENIERIA |  |  |  |  | 0 | 0 | 0
6.1 | SUPERVISION, CONEXIONES ELECTRICAS, CONEXIONES DE CONTROL, ARRANQUE Y PUESTA EN MARCHA DEL SISTEMA, PLANOS RECORD Y MANUAL DE USUARIO. | 1 | UND |  | 0 | 0 | 0
COSTO DIRECTO | [6 empty] | 0
Administración | [5 empty] | 22% | 0
Imprevisto | [5 empty] | 5% | 0
Utilidad | [5 empty] | 3% | 0
IVA sobre Utilidad | [5 empty] | 19% | 0
COSTOS TOTALES | [6 empty] | 0