## SIP-095-2023
SOLICITUD DE COTIZACIÓN No. SIP-095-2023
DESCRIPCIÓN Y ESPECIFICACIONES TÉCNICAS
ÍTEM | DESCRIPCIÓN | CANTIDAD | UNIDAD DE MEDIDA | VALOR UNITARIO | IVA | VALOR UNITARIO + IVA | VALOR TOTAL IVA INCLUIDO
1 | DISCO DURO EXTERNO USB + ESTUCHE ANTIGOLPES. Con las siguientes características: • Capacidad: 2 Tb • Cable USB 3.2 Gen 1 (de Type A a Micro-B). • Interfaz: USB 3.2 Gen 1 (compatible con USB 2.0) • Velocidad máxima de transferencia: ~ 5,0 Gbs • Alimentación por bus USB (máx. 900 mA) • Carcasa: Acabado texturizado • Dimensiones: 78 x 109 x 14 mm • Peso: 149 g • Garantía: 2 años • Factor de Forma: 2.5” • Con homologación CE y compatibilidad electromagnética (EMC) • Marca reconocida en el mercado y con representación en los 5 continentes. | 5 | UNIDAD |  | 0 | 0 | 0
2 | UNIDAD DE ESTADO SOLIDO SSD SATA 480GB. Con las siguientes características: • Capacidad: 480gb • Interfaz: SATA (6Gb/s - 2.5”) • Factor de forma: 2,5 pulgadas (7 mm) • Lectura Secuencial – 540 MB/s • Escritura secuencial – 500 MB/s • Garantía limitada de 3 años. • Marca reconocida en el mercado y con representación en los 5 continentes. • Cumplimiento y/o certificaciones FCC, UL, TUV, KCC, BSMI, VCCI, CE, WEE, ROHS, EPEAT, libre de halógenos, SATA-IO, ICES. | 250 | UNIDAD |  | 0 | 0 | 0
3 | MEMORIA RAM DDR3 PARA DESKTOP (PC DE ESCRITORIO). Con las siguientes características: • Modelo: PC3-10600U • Capacidad: 8 Gb • Uso: Compatible con Computador de escritorio corporativo. • Tipo de Memoria: DDR3-1333 • Factor de Forma: 240-Pin DIMM | 50 | UNIDAD |  | 0 | 0 | 0
4 | MEMORIA RAM DDR3 PARA LAPTOP (PARA PC PORTATIL). Con las siguientes características: • Modelo: PC3-10600S • Capacidad: 8 Gb • Uso: Compatible con Computador portátil corporativo • Tipo de Memoria: DDR3-1333 • Factor de Forma: 204 PIN - SO-DIMM | 20 | UNIDAD |  | 0 | 0 | 0
5 | MEMORIA RAM DDR3 PARA DESKTOP (PC DE ESCRITORIO). Con las siguientes características: • Modelo: PC3L-12800U • Capacidad: 8 Gb • Uso: Compatible con Computador de escritorio corporativo. • Tipo de Memoria: DDR3-1600 • Factor de Forma: 240-Pin DIMM | 100 | UNIDAD |  | 0 | 0 | 0
6 | MEMORIA RAM DDR3 PARA LAPTOP (PC PORTATIL). Con las siguientes características: • Modelo: PC3L-12800S • Capacidad: 8 Gb • Uso: Compatible con Computador de portátil corporativo. • Tipo de Memoria: DDR3 • Factor de Forma: 204-Pin SO-DIMM | 50 | UNIDAD |  | 0 | 0 | 0
7 | MEMORIA RAM DDR4 PARA DESKTOP (PC DE ESCRITORIO). Con las siguientes características: • Modelo: PC4-21300 • Capacidad: 8 Gb • Uso: Compatible para computador escritorio corporativo • Tipo de Memoria: DDR4-2666 • Factor de Forma: 288 PIN - U-DIMM | 20 | UNIDAD |  | 0 | 0 | 0
8 | MEMORIA RAM DDR4 PARA LAPTOP (PC PORTATIL). Con las siguientes características: • Modelo: PC4-21300 • Capacidad: 8 Gb • Uso: Compatible para computador portátil corporativo • Tipo de Memoria: DDR4-2666 • Factor de Forma: 260 PIN - SO-DIMM | 20 | UNIDAD |  | 0 | 0 | 0
9 | TOMA CORRIENTE DOBLE CON POLO A TIERRA AISLADO GRADO HOSPITALARIO DE COLOR NARANJA + TAPA DEL MISMO COLOR. Con las siguientes características: • Cara lisa, 15 A, 125 V, cableado posterior o lateral, NEMA 5-15 R, 2 polos, 3 hilos, puesta a tierra automática – Color Naranja. Material del cuerpo: Nylon termoplástico. Normas y certificaciones: ANSI: C-73 / CSA C22.2 n. º 42: Archivo 152105 / NEMA: WD-6 / NOM: 057 / Inflamabilidad: Clasificado V-2 por UL94./ROHs:Si | 200 | UNIDAD |  | 0 | 0 | 0
10 | TRAC JACK FTP CERTIFICADO OR TJS6A PARA CONEXIÓN LAN. Con las siguientes características: • Categoría: Cat 6 A. • OR-TJS6A. • Color: Azul. • Especificación de puerto: 1 Rj 45. • Presentación: Bolsa individual sellados. • Cumplir con los estándares de los componentes de categoría 6a ANSI/TIA 568-C.2, EN50173, ISO/IEC 11801: 2002/edición 2.2, categoría 6 A /Clase EA | 100 | UNIDAD |  | 0 | 0 | 0
11 | MODULO TRAC JACK CAT 6 CERTIFICADO PARA CONEXIÓN LAN. Con las siguientes características: • Categoría: 6 SL 110 568 A/B. • SL 110 JACK 568A/B, 1375055-X. • Color: Azul 70 (1375055-7) Y Rojo 30 (1375055-6). • Número de puertos: 1 RJ 45. • Presentación: Bolsa individual sellados. • Certificaciones: UL Listed, numero de archivo E81956, CSA. | 100 | UNIDAD |  | 0 | 0 | 0
12 | FACEPLAT CERTIFICADO SENCILLO RJ45 – UN PUERTO. Con las siguientes características: • Color: Blanco Marfil • Referencia: OR-40300549-13 • Montaje: Empotrado • Numero de puertos: 1 • Material: Termoplástico de alto impacto 94V-0 ABS/PC/BLEND. • La referencia garantiza la compatibilidad con equipos pasivos de red del HUDN. | 100 | UNIDAD |  | 0 | 0 | 0
13 | FACEPLAT CERTIFICADO DOBLE RJ45 – DOS PUERTOS. Con las siguientes características: • Color: Blanco Marfil • Referencia: OR-40300548-88 • Montaje: Empotrado • Numero de puertos: 2 • Material: Termoplástico de alto impacto 94V-0 ABS/PC/BLEND. • La referencia garantiza la compatibilidad con equipos pasivos de red del HUDN. | 100 | UNIDAD |  | 0 | 0 | 0
14 | CABLE ELÉCTRICO FLEXIBLE MULTIFILAR ENCAUCHETADO CERTIFICADO 3X12 AWG. Con las siguientes características: • Uso: Distribución de energía eléctrica en baja tensión. • Color: Negro. • Material: Cobre, aislamiento en PVC y chaqueta Nylon termoplástica, retardante a la llama, resistente a la abrasión, al calor y la humedad. Diseño estriado. • Conductor: 3 conductores aislados entre sí en cobre. • Tensión de operación: 600 V – 90°c. • Certificación: RETIE. Norma 5521. RoHS | 200 | UNIDAD |  | 0 | 0 | 0
15 | CABLE ELÉCTRICO FLEXIBLE MULTIFILAR ENCAUCHETADO CERTIFICADO 3X14 AWG. Con las siguientes características: • Uso: Distribución de energía eléctrica en baja tensión. • Color: Negro. • Material: Cobre, aislamiento en PVC y chaqueta Nylon termoplástica, retardante a la llama, resistente a la abrasión, al calor y la humedad. Diseño estriado. • Conductor: 3 conductores aislados entre sí en cobre. • Tensión de operación: 600 V – 90°c. • Certificación: RETIE. Norma 5521. RoHS | 200 | UNIDAD |  | 0 | 0 | 0
16 | CAJA DE SOBREPONER RECTANGULAR (HORIZONTAL/VERTICAL). Con las siguientes características: • Factor de forma: 40 mm. • Material: Plástico - polímero de alta resistencia ABS-PC. Libre de halógenos. • Instalación: Sobreponer (Red eléctrica, voz y datos). • Alta resistencia a llamas M1. • Material auto extinguible. • Cumplimiento normatividad: RETIE. Green Premium | 100 | UNIDAD |  | 0 | 0 | 0
17 | ADAPTADOR EXTERNO WIFI - CONEXIÓN USB. DOBLE BANDA. Con las siguientes características: • Velocidad de transmisión: entre 300 y 866 Mbps. • Interfaz: USB 3.0. • Frecuencia: 2.4 GHz – 5.0 GHz. • Compatible con Windows: 11 / 10 / 8.1 / 8/7. • Estándar inalámbrico: IEEE 802.11b/g/n 2.4 GHz, IEEE 802.11a/n/ac 5 GHz • Incluye Cable USB. • Certificación: FCC, CE, RoHS. | 25 | UNIDAD |  | 0 | 0 | 0
18 | PATCH CORD CERTIFICADO DE 15 PIES. Con las siguientes características: • Certificado en Categoría: 6A. • Color: Azul. • Conector Tipo: RJ45 TO RJ45. • Longitud: 15 FT. ¦ 4.57 M. • Tipo: MC6A15-06. • Velocidad de transmisión: 10 Gb/s. • Evaluación Medioambiental: PEP ECOPASSPORT. • Cumple con Directiva RoHS. | 50 | UNIDAD |  | 0 | 0 | 0
19 | PATCH CORD FIBRA ÓPTICA CERTIFICADO. Con las siguientes características: • Tipo: Fibra óptica multimodo. • Conector de salida: LC UPC. • Conector de entrada: LC UPC. • Longitud de onda: 850 a 1300nm. • Modo de fibra: OM4 50/125 um – Dúplex. • Distancia: 10G Ethernet 300m en 850nm. • Longitud: 3 Metros | 15 | UNIDAD |  | 0 | 0 | 0
20 | DISCO DURO MECÁNICO SATA (GOLD EMPRESARIAL). Con las siguientes características: • Capacidad: 1 Tb - WD1005FBYZ • Factor de forma: 3.5". • Aplicaciones: Escritorio Corporativo 7/24. • Interfaz: SATA III 6gb/s. • Caché de datos: 128 MB. • Velocidad de rotación: 7200 RPM. • Garantía Limitada de 5 años. • Cumple con Directiva RoHS. | 4 | UNIDAD |  | 0 | 0 | 0
21 | DISCO DURO MECÁNICO SATA (GOLD EMPRESARIAL). Con las siguientes características: • Capacidad: 14 Tb - WD141KRYZ • Factor de forma: 3.5". • Aplicaciones: NAS, SAN, SERVIDORES. • Interfaz: SATA III 6gb/s. • Caché de datos: 512 MB. • Velocidad de rotación: 7200 RPM. • Designador de producto: KRYZ, FRYZ. • Garantía Limitada de 5 años. • Cumple con Directiva RoHS. | 8 | UNIDAD |  | 0 | 0 | 0
22 | CASETE / CINTA VINILO ORIGINAL PARA REPUESTO. Con las siguientes características: • Dimensiones: (ancho) 19 mm x (largo) 5.5 m • Compatible con rotuladora industrial Dymo Rhyno 6000+. • Referencia Consumible: 18445 • Color: Texto Negro fondo blanco. • Resistencia a químicos, solventes, calor, UV. • Se nombra marca y referencia para garantizar la compatibilidad con Rotuladora del HUDN. | 20 | UNIDAD |  | 0 | 0 | 0
23 | CASETE / CINTA VINILO ORIGINAL PARA REPUESTO Con las siguientes características: • Dimensiones: (ancho) 12 mm x (largo) 5.5 m • Compatible con rotuladora industrial Dymo Rhyno 6000+. • Referencia Consumible: 18444 • Color: Texto Negro fondo blanco. • Resistencia a químicos, solventes, calor, UV. • Se nombra marca y referencia para garantizar la compatibilidad con Rotuladora del HUDN. | 20 | UNIDAD |  | 0 | 0 | 0
24 | MONITOR DE 23.8” Con las siguientes características: • Resolución máxima: 1920*1080 • Tasa de Refresco: 75 Hz 4 ms. • Conectividad (1)HDMI / (1)VGA. • Audio Out (1) 3.5mm. • Relación de aspecto: 16:9. • Relación de contraste 3000:1. • Retroiluminación: WLED. • Requisitos energéticos: 100 - 240 V CA，50 - 60 Hz. • Brillo: 250 cd/m². • Certificación: CCC – RoHS - Estándar de Eficiencia Energética Tier 2 • Marca reconocida en el mercado y con representación en los 5 continentes. | 15 | UNIDAD |  | 0 | 0 | 0
25 | COMBO TECLADO Y MOUSE ÓPTICO USB WIRED DESKTOP 600(CORPORATIVO). Con las siguientes características: • Teclado en español. • Diseño Antiderrame. • Teclas silenciosas y con acceso rápido a multimedia • Garantía limitada de 3 años. • Se nombra Referencia para garantizar la calidad del Componente. No se admiten componentes genéricos. | 70 | UNIDAD |  | 0 | 0 | 0
26 | PROTECTOR / ORGANIZADOR PARA CABLES (ESPIRAL PLÁSTICO) Con las siguientes especificaciones: • Color negro para uso en exteriores. • Presentación: Bolsa por 50 metros. • Dimensión espiral: ¼ de pulgada (6 mm) • Material auto extinguible y resistente a ambientes químicos. | 100 | UNIDAD |  | 0 | 0 | 0
27 | HUB ADAPTADOR MULTIPUERTOS USB 3.0 Con las siguientes especificaciones: • Entrada: USB 3.0 A Macho • Led indicador de estado de funcionamiento. • Salida: USB 3.0 A hembra × 4 entradas • Velocidad de transmisión de hasta 5 Gbps. • Con puerto de alimentación micro USB • Plug & Play. • Marca reconocida en el mercado, con representación en los 5 continentes. • Protección contra sobretensión y sobre corriente. • Caja de ABS + pintura metalizada • Tamaño: Dimensión 104 mm x 30 mm x 10 mm Longitud del cable: 15 CM • Para garantizar la calidad del Componente. No se admiten componentes genéricos. | 25 | UNIDAD |  | 0 | 0 | 0
28 | LIMPIADOR DE CONTACTOS ELECTRÓNICOS. Especificaciones: • Uso en computadoras y dispositivos electrónicos. • Rápida evaporación. • No ataca plásticos, cintas ni superficies metálicas. • Componentes no contaminantes. • Presentación: Aereosol de 400 c.c. ó superior. • Marca reconocida en el mercado de alta calidad. | 50 | UNIDAD |  | 0 | 0 | 0
29 | Conector/terminal modular RJ-10 Ó RJ-11 de 4 contactos. | 100 | UNIDAD |  | 0 | 0 | 0
30 | Conector/plug RJ-45 de 8 contactos | 250 | UNIDAD |  | 0 | 0 | 0
31 | Conector/terminal modular RJ-9 ó RJ-22 de 4 contactos | 100 | UNIDAD |  | 0 | 0 | 0
32 | BASE REFRIGERANTE PARA PORTÁTILES DE HASTA 17”. Con las siguientes especificaciones: • Silenciosa. • De 2 a 4 puertos USB 2.0 incluidos. • Velocidad del Fan: 750 1400 Rpm • Voltaje: 5V • Conexión: Cable USB 2.0 macho | 25 | UNIDAD |  | 0 | 0 | 0
33 | Monitor Táctil Full HD de 22’’ Con las siguientes especificaciones: • Panel: IPS • Tecnología táctil: capacitiva • Puntos táctiles: táctil de 10 puntos • Fuente de luz: LED, • Resolución: 1920 x 1080 • Relación de Aspecto: 16:9 • Brillo: 250 cd/㎡ • Relación de contraste: 1000:1 • Relación de contraste dinámico: 50.000.000:1 • Colores: 16.7 M • Ángulo de visualización (H / V): 178° • Tiempo de respuesta: 14 ms • Superficie de panel: Antirreflejo/ revestimiento duro 7H • Conectividad: 2x USB-A/ 1x USB-B/ 1x HDMI/ 1x VGA/ 1x DisplayPort • Altavoces internos: 3W (x2) • Dimensiones: 490 x 299 x 130 mm • Peso neto: 3.6 kg • VESA: 100 x 100 mm • Inclinación: 20º~70º • Altavoces internos: 3W (x2) • Alimentación: AC100-240V 50/60Hz. • Garantía limitada: 3 años | 5 | UNIDAD |  | 0 | 0 | 0
34 | BATERIA TIPO ORIGINAL COMPATIBLE CON PORTATIL 2540P - NÚMERO DE PARTE 593586-001. Con las siguientes especificaciones: • 6 celdas (Li-Ion), 2.8Ah, 62Whr. • *Se cita referencia y número de parte para garantizar compatibilidad con portátiles del HUDN. | 10 | UNIDAD |  | 0 | 0 | 0
35 | TECLADO PARA PORTÁTIL 2540P TIPO ORIGINAL – NÚMERO DE PARTE 598790-001. * Se cita referencia y número de parte para garantizar compatibilidad con portátiles del HUDN. | 5 | UNIDAD |  | 0 | 0 | 0
36 | BATERIA TIPO ORIGINAL COMPATIBLE CON PORTATIL 240-G1 - NÚMERO DE PARTE 593553-001. 6 CELDAS 4200MA. 10.8V. *Se cita número de parte para garantizar compatibilidad con portátiles del HUDN | 5 | UNIDAD |  | 0 | 0 | 0
37 | FUENTE DE PODER ORIGINAL PARA COMPUTADOR LENOVO TODO EN UNO DE REF: THINK CENTER 71z - NUMERO DE PARTE 36002085. *Se cita número de parte para garantizar compatibilidad con computadores Todo en Uno del HUDN. | 10 | UNIDAD |  | 0 | 0 | 0
38 | Cartucho para Epson PP100II - Cyan C13S020447 | 6 | UNIDAD |  | 0 | 0 | 0
39 | Cartucho para Epson PP100II - Light Cyan C13S020448 | 6 | UNIDAD |  | 0 | 0 | 0
40 | Cartucho para Epson PP100II - Light Magenta C13S020449 | 6 | UNIDAD |  | 0 | 0 | 0
41 | Cartucho para Epson PP100II - Amarillo C13S020451 | 6 | UNIDAD |  | 0 | 0 | 0
42 | Cartucho para Epson PP100II - Negro C13S020452 | 6 | UNIDAD |  | 0 | 0 | 0
43 | Cartucho para Epson PP100II - Magenta C13S020450 | 6 | UNIDAD |  | 0 | 0 | 0
44 | Tanque de Mantenimiento / recolector de tóner (PJMB100) PP-100AP/PP-100II) | 2 | UNIDAD |  | 0 | 0 | 0
45 | Regulador Automático De Voltaje 1200va · 8 Tomas protegidos | 10 | UNIDAD |  | 0 | 0 | 0
46 | Batería recargable seca libre de mantenimiento de 12v * 7.5 Ah | 60 | UNIDAD |  | 0 | 0 | 0
47 | Batería recargable seca libre de mantenimiento de 12v * 12 aH | 32 | UNIDAD |  | 0 | 0 | 0
48 | Batería recargable seca libre de mantenimiento de 12v * 26 aH | 32 | UNIDAD |  | 0 | 0 | 0
49 | Cable F/utp Categoría 6a Siemons Violeta Ls0h 10g Carrete * 305 Metros | 1 | UNIDAD |  | 0 | 0 | 0
50 | Cable utp cat 6a ORTRONICS LEGRAND - CERTIFICADO Carrete* 305 MTS | 1 | UNIDAD |  | 0 | 0 | 0
TOTAL, INCLUIDO IVA | [6 empty] | 0